## 8th Dec
[5 empty] | Client | [5 empty] | Server
Experiment # | Switch | TCP | TSO/GSO | GRO | Min_Latency | Avg_Latency | Max_Latency | Stdev_latency | Avg_CPU_Util_% | Avg_Bandwidth(Mbits/sec) | Min_Latency | Avg_Latency | Max_Latency | Stdev_latency | Avg_CPU_Util_% | Avg_Bandwidth(Mbits/sec)
0 | Yes | Yes | Yes | Yes | 0.1 | 0.649 | 3.531 | 0.585 | 0.9 | 845 | 0 | 0 | 0 | 0 | 19.78 | 844
1 | Yes | Yes | No | No | 0.272 | 13.232 | 15.842 | 1.576 | 5.08 | 845 | 0 | 0 | 0 | 0 | 22.38 | 845
2 | Yes | Yes | Yes | No | 0.133 | 1.59 | 7.521 | 2.076 | 6.23 | 874 | 0 | 0 | 0 | 0 | 29.67 | 874
3 | Yes | Yes | No | Yes | 0.432 | 9.301 | 15.5 | 3.832 | 4.78 | 843 | 0 | 0 | 0 | 0 | 19.84 | 842
4 | Yes | No | Yes | Yes | 0.126 | 0.291 | 1.175 | 0.288 | 100.13 | 511 | 0 | 0 | 0 | 0 | 13.19 | 511
5 | Yes | No | No | No | 0.101 | 0.269 | 1.265 | 0.26 | 100.07 | 511 | 0 | 0 | 0 | 0 | 12.9 | 511
6 | Yes | No | Yes | No | 0.105 | 0.293 | 1.22 | 0.297 | 100.1 | 511 | 0 | 0 | 0 | 0 | 13.08 | 511
7 | Yes | No | No | Yes | 0.103 | 0.302 | 1.192 | 0.293 | 100.1 | 511 | 0 | 0 | 0 | 0 | 13.42 | 511
8 | No | Yes | Yes | Yes | 4.98 | 33.852 | 43.357 | 13.189 | 24.95 | 591 | 0 | 0 | 0 | 0 | 24.11 | 591
9 | No | Yes | No | No | 0.527 | 18.578 | 24.96 | 5.524 | 4.35 | 486 | 0 | 0 | 0 | 0 | 21.73 | 485
10 | No | Yes | Yes | No | 0.068 | 34.452 | 43.544 | 13.492 | 2.9 | 584 | 0 | 0 | 0 | 0 | 25.37 | 584
11 | No | Yes | No | Yes | 2.75 | 18.836 | 24.867 | 5.322 | 4.4 | 485 | 0 | 0 | 0 | 0 | 21.66 | 485
12 | No | No | Yes | Yes | 0.086 | 0.114 | 0.19 | 0.014 | 100.12 | 511 | 0 | 0 | 0 | 0 | 12.44 | 511
13 | No | No | No | No | 0.088 | 0.114 | 0.207 | 0.017 | 100.18 | 511 | 0 | 0 | 0 | 0 | 11.85 | 511
14 | No | No | Yes | No | 0.089 | 0.118 | 0.186 | 0.015 | 99.98 | 511 | 0 | 0 | 0 | 0 | 12.12 | 511
15 | No | No | No | Yes | 0.087 | 0.117 | 0.355 | 0.02 | 100.15 | 511 | 0 | 0 | 0 | 0 | 12.87 | 511
Ports 9 and 10

## 12th Dec
[5 empty] | Client | [5 empty] | Server
Experiment # | Switch | TCP | TSO/GSO | GRO | Min_Latency | Avg_Latency | Max_Latency | Stdev_latency | Avg_CPU_Util_% | Avg_Bandwidth(Mbits/sec) | Min_Latency | Avg_Latency | Max_Latency | Stdev_latency | Avg_CPU_Util_% | Avg_Bandwidth(Mbits/sec)
16 | No | Yes | Yes | Yes | 0.29 | 22.381 | 29.045 | 9.844 | N/A | 871 | 0p3nfl0w | 0 | 0 | 0 | 20.75 | 871
17 | No | Yes | No | No | 0.253 | 13.921 | 18.7 | 4.282 | N/A | 883 | 0 | 0 | 0 | 0 | 28.6 | 883
18 | No | Yes | Yes | No | 0.292 | 22.376 | 28.551 | 9 | N/A | 883 | 0 | 0 | 0 | 0 | 28.88 | 883
19 | No | Yes | No | Yes | 0.286 | 13.76 | 18.963 | 5.044 | N/A | 871 | 0 | 0 | 0 | 0 | 20.53 | 871
20 | No | No | Yes | Yes | 0.29 | 0.29 | 0.29 | 0 | N/A | 511 | 0 | 0 | 0 | 0 | 15.21 | 511
21 | No | No | No | No | 0.226 | 0.226 | 0.226 | 0 | N/A | 511 | 0 | 0 | 0 | 0 | 151.5 | 511
22 | No | No | Yes | No | 0.321 | 0.321 | 0.321 | 0 | N/A | 511 | 0 | 0 | 0 | 0 | 15.38 | 511
23 | No | No | No | Yes | 0.231 | 0.231 | 0.231 | 0 | N/A | 511 | 0 | 0 | 0 | 0 | 15.33 | 511
[7 empty] | 871 | 871
[7 empty] | 883 | 883
[7 empty] | 883 | 883
[7 empty] | 871 | 871
[7 empty] | 511 | 511
[7 empty] | 511 | 511
[7 empty] | 511 | 511
[7 empty] | 511 | 511

## 13th Dec
[5 empty] | Client | [5 empty] | Server
Experiment # | Switch | TCP | TSO/GSO | GRO | Min_Latency | Avg_Latency | Max_Latency | Stdev_latency | Avg_CPU_Util_% | Avg_Bandwidth(Mbits/sec) | Min_Latency | Avg_Latency | Max_Latency | Stdev_latency | Avg_CPU_Util_% | Avg_Bandwidth(Mbits/sec)
24 | No | Yes | Yes | Yes | 1.466 | 23.442 | 29.13 | 9.66 | 5.05 | 873 | 0 | 0 | 0 | 0 | 21.23 | 872
25 | No | Yes | No | No | 0.145 | 0.719 | 9.21 | 1.985 | 98.38 | 540 | 0 | 0 | 0 | 0 | 25.71 | 541
26 | No | Yes | Yes | No | 0.172 | 22.331 | 28.614 | 9.083 | 6.4 | 883 | 0 | 0 | 0 | 0 | 30.63 | 875
27 | No | Yes | No | Yes | 0.136 | 0.627 | 15.982 | 1.958 | 98.17 | 539 | 0 | 0 | 0 | 0 | 23.24 | 540
28 | No | No | Yes | Yes | 0.135 | 0.221 | 0.413 | 0.046 | 99.37 | 511 | 0 | 0 | 0 | 0 | 13.87 | 511
29 | No | No | No | No | 0.14 | 0.191 | 0.4 | 0.041 | 99.45 | 511 | 0 | 0 | 0 | 0 | 14.24 | 511
30 | No | No | Yes | No | 0.135 | 0.199 | 0.463 | 0.041 | 99.4 | 510 | 0 | 0 | 0 | 0 | 13.66 | 510
31 | No | No | No | Yes | 0.143 | 0.234 | 5.822 | 0.326 | 99.52 | 511 | 0 | 0 | 0 | 0 | 11.91 | 511

## 13Dec-SFQ
[5 empty] | Client | [5 empty] | Server
Experiment # | Switch | TCP | TSO/GSO | GRO | Min_Latency | Avg_Latency | Max_Latency | Stdev_latency | Avg_CPU_Util_% | Avg_Bandwidth(Mbits/sec) | Min_Latency | Avg_Latency | Max_Latency | Stdev_latency | Avg_CPU_Util_% | Avg_Bandwidth(Mbits/sec)
32 | No | Yes | Yes | Yes | 1.245 | 14.314 | 80.334 | 15.039 | 5.15 | 872 | 0 | 0 | 0 | 0 | 14.17 | 872
33 | No | Yes | No | No | 0.145 | 0.363 | 2.127 | 0.426 | 93.53 | 564 | 0 | 0 | 0 | 0 | 25.49 | 565
34 | No | No | Yes | Yes | 0.124 | 0.235 | 6.125 | 0.345 | 99.32 | 511 | 0 | 0 | 0 | 0 | 13.79 | 511
35 | No | No | No | No | 0.144 | 0.203 | 0.487 | 0.051 | 9945 | 510 | 0 | 0 | 0 | 0 | 15.01 | 509
36 | Yes | Yes | Yes | Yes
37 | Yes | Yes | No | No
38 | Yes | No | Yes | Yes
39 | Yes | No | No | No

## Summary
[5 empty] | Client | [5 empty] | Server
Experiment # | Switch | TCP | TSO/GSO | GRO | Min_Latency | Avg_Latency | Max_Latency | Stdev_latency | Avg_CPU_Util_% | Avg_Bandwidth(Mbits/sec) | Min_Latency | Avg_Latency | Max_Latency | Stdev_latency | Avg_CPU_Util_% | Avg_Bandwidth(Mbits/sec)
0 | Yes | Yes | Yes | Yes | 0.1 | 0.649 | 3.531 | 0.585 | 0.9 | 845 | 0 | 0 | 0 | 0 | 19.78 | 844
1 | Yes | Yes | No | No | 0.272 | 13.232 | 15.842 | 1.576 | 5.08 | 845 | 0 | 0 | 0 | 0 | 22.38 | 845
2 | Yes | Yes | Yes | No | 0.133 | 1.59 | 7.521 | 2.076 | 6.23 | 874 | 0 | 0 | 0 | 0 | 29.67 | 874
3 | Yes | Yes | No | Yes | 0.432 | 9.301 | 15.5 | 3.832 | 4.78 | 843 | 0 | 0 | 0 | 0 | 19.84 | 842
4 | Yes | No | Yes | Yes | 0.126 | 0.291 | 1.175 | 0.288 | 100.13 | 511 | 0 | 0 | 0 | 0 | 13.19 | 511
5 | Yes | No | No | No | 0.101 | 0.269 | 1.265 | 0.26 | 100.07 | 511 | 0 | 0 | 0 | 0 | 12.9 | 511
6 | Yes | No | Yes | No | 0.105 | 0.293 | 1.22 | 0.297 | 100.1 | 511 | 0 | 0 | 0 | 0 | 13.08 | 511
7 | Yes | No | No | Yes | 0.103 | 0.302 | 1.192 | 0.293 | 100.1 | 511 | 0 | 0 | 0 | 0 | 13.42 | 511
24 | No | Yes | Yes | Yes | 1.466 | 23.442 | 29.13 | 9.66 | 5.05 | 873 | 0 | 0 | 0 | 0 | 21.23 | 872
25 | No | Yes | No | No | 0.145 | 0.719 | 9.21 | 1.985 | 98.38 | 540 | 0 | 0 | 0 | 0 | 25.71 | 541
26 | No | Yes | Yes | No | 0.172 | 22.331 | 28.614 | 9.083 | 6.4 | 883 | 0 | 0 | 0 | 0 | 30.63 | 875
27 | No | Yes | No | Yes | 0.136 | 0.627 | 15.982 | 1.958 | 98.17 | 539 | 0 | 0 | 0 | 0 | 23.24 | 540
28 | No | No | Yes | Yes | 0.135 | 0.221 | 0.413 | 0.046 | 99.37 | 511 | 0 | 0 | 0 | 0 | 13.87 | 511
29 | No | No | No | No | 0.14 | 0.191 | 0.4 | 0.041 | 99.45 | 511 | 0 | 0 | 0 | 0 | 14.24 | 511
30 | No | No | Yes | No | 0.135 | 0.199 | 0.463 | 0.041 | 99.4 | 510 | 0 | 0 | 0 | 0 | 13.66 | 510
31 | No | No | No | Yes | 0.143 | 0.234 | 5.822 | 0.326 | 99.52 | 511 | 0 | 0 | 0 | 0 | 11.91 | 511
32 | No | Yes | Yes | Yes | 1.245 | 14.314 | 80.334 | 15.039 | 5.15 | 872 | 0 | 0 | 0 | 0 | 14.17 | 872
33 | No | Yes | No | No | 0.145 | 0.363 | 2.127 | 0.426 | 93.53 | 564 | 0 | 0 | 0 | 0 | 25.49 | 565
34 | No | No | Yes | Yes | 0.124 | 0.235 | 6.125 | 0.345 | 99.32 | 511 | 0 | 0 | 0 | 0 | 13.79 | 511
35 | No | No | No | No | 0.144 | 0.203 | 0.487 | 0.051 | 9945 | 510 | 0 | 0 | 0 | 0 | 15.01 | 509
X Axis Labels
All
None
TSO/GSO
GRO